## iNELS & RF Control
| iNELS osnovni moduli |  | RF Control nezavisni bežični prijemnici
| iNELS ulazne jedinice |  | RF Control nezavisni bežični predajnici
| iNELS multifunkcijske jedinice |  | RF Control bežični primopredajnici
| iNELS dimer aktuatori |  | RF Control bežični OASiS senzori
iNELS prekidački aktuatori
iNELS digitalno-analogni konverteri
iNELS zidni senzori
iNELS sobni termoregulatori
iNELS alarmni sistemi
iNELS pribor i dodaci
INTELIGENTNE ELEKTROINSTALACIJE
| Šifra | Naziv | Opis | Cena
iNELS osnovni moduli
L | CU2-01M | Central unit | centralni modul sistema na koji su povezani senzori i aktuatori (2 x 32 jedinice preko instalacionih CIB sabirnica + 128 jedinica preko sistemske TCL2 sabirnice), LCD signalizacija i MODE taster, bez energije čuva informacije još 72 sata, integrisana alarmna centrala (max. 128 zona/8 grupa), 4MB flash, 2 x CIB bus (max. dužina 550m), 1 x TCL2 bus (max. dužina 300m), 1 x Ethernet 10/100Mbps, 1 x RS-232 za komunikaciju sa GSM2-01 gejtvejom, 2 x PSM (Power Voltage Monitoring) control za nadgledanje mrežnog i baterijskog napajanja, 4 x digitalni ulaz (DI) + 1 x digitalni relej izlaz (DO), web server i IDM softver za upravljanje, NTP server za sinhornizaciju časovnika, napajanje 27VDC, nazivna struja 250mA, IP20 kućište, 6M-DIN montaža | 478.4
L | MI2-02M | External master CIB bus | za povezivanje dodatne 2 x 32 jedinice na sistem, preko TCL2 sabirnice mogu se povezati do 2 ovakva modula redno na CU2-01M centralnu jedinicu - poslednji se mora terminisati sa 120Ω, rotacionim preklopnikom se postavlja jedinstvena adresa, 2 x CIB bus, 1 x TCL2 bus - linijska RS-485 sabirnica, napajanje preko CIB1 sabirnice, nazivna struja 25mA, IP20 kućište, 1M-DIN montaža | 167.6
L | BPS2-01M | Separation module | za napajanje 1 CIB sabirnice, ulaz 1 x 27VDC sa PS-100/INELS AC/DC ispravljača, 1 x CIB bus 27VDC/1A izlaz, nazivna struja 5mA, IP20 kućište, 1M-DIN montaža | 33.5
L | BPS2-02M | Separation module | za napajanje 2 CIB sabirnice, ulaz 1 x 27VDC sa PS-100/INELS AC/DC ispravljača + 1 x 24VDC/2A ulaz za baterijski backup set, 1 x 27VDC/1A direktni izlaz + 2 x CIB bus 27VDC/1A izlaz, nazivna struja 15mA, IP20 kućište, 3M-DIN montaža | 57.5
L | PS-100/INELS | Power supply | AC/DC ispravljač, galvanski izolovan i stabilisan izlaz za napajanje celog sistema, ulaz 230VAC/50-60Hz, izlaz 27.2VDC/3.6A (6 konektora) + 12.2VDC/0.3A (2 konektora), IP20 kućište, 6M-DIN montaža | 77.1
L | DTNVEM 1/CIB | Data protectors | zaštita od izobličenja signala (prenapona, premašaja), po standardu EN 61643-21 (kategorije: A2, B2, C2, C3, D1), ulaz: 1 x CIB bus, izlaz: 1 x CIB bus, štićeni uređaj može biti udaljen do 10m na CIB sabirnici, max. stalna struja 0.5A, vreme odziva < 30ns, IP20 kućište, 1M-DIN montaža | 81.4
L | GSM2-01 | GSM communicator | GSM gejtvej, komande i izveštaji u formi SMS-a, 900/1800Mhz (dual-band), 32 telefonska broja, 48 odlaznih (izveštaji) + 32 dolazne (komande) poruke maksimalne dužine 20 znakova, 1 x SMA ženski konektor za eksternu antenu, 1 x slot za SIM karticu, 1 x RS-232 za komunikaciju sa CU2-01M centralnom jedinicom, 1 x CIB bus, nazivna struja 250mA, IP20 kućište, 3M-DIN montaža | 426.6
L | iNELS ulazne jedinice
L | IM2-20B | 2 DI input module | za povezivanje uređaja sa samo dva nivoa (prekidači, PIR/fire/gas detektori), 1 x CIB bus, 2 x digitalni ulaz (DI), 1 x ulaz za TC/TZ termo-senzor (TI), 1 x izlaz 12VDC/75mA, ulazi se mogu koristiti kao balansirani (za alarmne detektore), NO ili NC mod se postavlja IDM softverom, 49x49x13mm IP30 kućište za montažu u doznu | 57
L | IM2-40B | 4 DI input module | za povezivanje uređaja sa samo dva nivoa (prekidači, PIR/fire/gas senzori), 1 x CIB bus, 4 x digitalni ulaz (DI), 1 x ulaz za TC/TZ termo-senzor (TI), 1 x izlaz 12VDC/75mA za napanje senzora, ulazi IN1 i IN2 se mogu koristiti kao balansirani, NO ili NC mod se postavlja IDM softverom, napajanje preko CIB sabirnice, 49x49x13mm IP30 kućište za montažu u doznu | 66.6
L | IM2-80B | 8 DI input module | za povezivanje uređaja sa samo dva nivoa (prekidači, PIR/fire/gas senzori), 1 x CIB bus, 8 x digitalni ulaz (DI), 1 x ulaz za TC/TZ termo-senzor (TI), 1 x izlaz 12VDC/75mA za napajanje senzora, ulazi IN1 do IN5 se mogu koristiti kao balansirani, NO ili NC mod se postavlja IDM softverom, 49x49x13mm IP30 kućište za montažu u doznu | 93.4
L | IM2-140M | 14 DI input module | za povezivanje uređaja sa samo dva nivoa (prekidači, PIR/fire/gas senzori), 1 x CIB bus, 14 x digitalni ulaz (DI), 1 x izlaz 12VDC/150mA za napajanje senzora, ulazi IN1 do IN7 se mogu koristiti kao balansirani, NO ili NC mod se postavlja IDM softverom, IP30 kućište, 3M-DIN montaža | 143.4
L | ADC2-40M | 4 AI Input module | za povezivanje uređaja sa analognim nivoima I,U,RTD (Resistance Temperature Detector), 14-bitni analogno-digitalni konverter, 2 x CIB bus (prolazni), 4 x analogni ulaz (AI) - vrsta i nivoi se definišu kroz IDM softver, na svakom ulazu postoji i izlazni napon od 5.4V za napajanje pasivnih uređaja - senzora, IP20 kućište, 3M-DIN montaža | 191
L | TI2-40B | 4 TI Thermo input unit | za merenje temperature, 2 x CIB bus (prolazni), 4 x ulaz za TC/TZ termo-senzor (TI), meri temperature od -20°C do +100°C sa preciznošću od 0.5°C, 49x49x13mm IP30 kućište za montažu u doznu | 87.1
L | iNELS multifunkcijske jedinice
L | SOPHY2-L/G,E | Multifunction unit | 2-kanalni (2 mikro-prekidača i 1 LED) multifunkcionalni senzor (klasični ili timer prekidač, taster, dimer), scenarija se konfigurišu IDM softverom, IR primopredajnik (950nm/±45°), zvučnik, 1 x TC termo-senzor, senzor ambijentalnog svetla (1-50000lx), 2 x CIB bus (prolazni), 4 x digitalni ulaz (DI) - NO ili NC mod se postavlja IDM softverom, 84x89x30mm Elegant dizajn ili 94x94x30mm LOGUS90 dizajn IP20 kućište za montažu u doznu | 191.2
L | SOPHY2/G,E | Multifunction unit | 2-kanalni (2 mikro-prekidača i 1 LED) multifunkcionalni senzor (klasični ili timer prekidač, taster, dimer), scenarija se konfigurišu IDM softverom, IR primopredajnik (950nm/±45°), prepoznavanje glasa - razlikuje 4 korisnika, 4 komande od svakog i 4 podkomande svake komande, zvučnik, 1 x TC termo-senzor, senzor ambijentalnog svetla (1-50000lx), 2 x CIB bus (prolazni), 4 x digitalni ulaz (DI) - NO ili NC mod se postavlja IDM softverom, 84x89x30mm Elegant ili 94x94x30mm LOGUS90 IP20 kućište za montažu u doznu | 313.6
L |  | Elegant, LOGUS90 frame | Elegant ili LOGUS90 okvir za SOPHY2 jedinicu, klasične boje | 0
L |  | Elegant, LOGUS90 frame | Elegant ili LOGUS90 okvir za SOPHY2 jedinicu, metalik boje | 0
L |  | Elegant, LOGUS90 cover | Elegant ili LOGUS90 maska za SOPHY2 jedinicu, klasične boje | 1.4
L |  | Elegant, LOGUS90 cover | Elegant ili LOGUS90 maska za SOPHY2 jedinicu, metalik boje | 3.8
L | iNELS dimer aktuatori
L | LM2-11B | 1 CH Dimming actuator | 1-kanalni prekidač i dimer za RLC opterećenja, 230VAC ulaz/izlaz (10-250VA), ugrađen automatski osigurač, 2 x CIB bus (prolazni), 1 x ulaz za TC/TZ termo-senzor (TI), 49x49x21mm IP30 kućište za montažu u doznu | 137.2
L | DA2-22M | 2 CH Dimming actuator | 2-kanalni prekidač i dimer za RLC opterećenja, 2 x 230VAC ulaz/izlaz (10-500VA po kanalu), mikro-prekidač za svaki kanal za ručno is(u)ključivanje izlaza, 2 x CIB bus (prolazni), 1 x ulaz za TC/TZ termo-senzor (TI), IP20 kućište, 3M-DIN montaža | 169.3
L | LBC2-02M | 2 CH Dimming actuator | 2-kanalni prekidač i dimer za fluorescentne sijalice, 2 x analogni izlaz (AO) 1-10V/10mA i od njihovog stanja zavisni 2 x digitalni relej izlaz 16A (DO), mikro-prekidač za svaki kanal za ručno is(u)ključivanje izlaza, 2 x CIB bus, IP20 kućište, 3M-DIN montaža | 143.4
L | DIM-6 | 1 CH Dimming actuator | 1-kanalni prekidač i dimer za RLC opterećenja, za komplikovane scenarije kontrolisane IDM softverom, 1 x digitalni ulaz (DI), 1 x analogni ulaz 0(1)-10V (AI), 1 x analogni izlaz 2000VA (AO), 2 x CIB bus, IP20 kućište, 6M-DIN montaža | 129.1
L | DIM-6-3M-P | Extending DIM-6 module | dodatni modul za DIM-6 dimer za povećanje max. opterećenja za 1000VA, vezivanjem do 8 ovakvih modula redno na DIM-6 dobijamo mogućnost kontrolisanja opterećenja od 10000VA, zbog velike disipacije rastojanje između modula mora biti min 20mm, maksimalno rastojanje modula do 1m, IP20 kućište, 3M-DIN montaža | 104
L | iNELS prekidački aktuatori
L | SA2-01B | 1 CH Switching actuator | 1-kanalni prekidač, 1 x digitalni NO relej izlaz 16A (DO), 1 x ulaz za TC/TZ termo-senzor (TI), 2 x CIB bus (prolazni), 49x49x21mm IP30 kućište za montažu u doznu | 45
L | SA2-02B | 2 CH Switching actuator | 2-kanalni prekidač, 2 x digitalni NO relej izlaz 8A (DO), 1 x ulaz za TC/TZ termo-senzor (TI), 2 x CIB bus (prolazni), 49x49x21mm IP30 kućište za montažu u doznu | 111.4
L | SA2-02M | 2 CH Switching actuator | 2-kanalni prekidač, 2 x digitalni NO/NC relej izlaz 16A (DO), 1 x CIB bus, mikro-prekidač za svaki kanal za ručno is(u)ključivanje izlaza, IP20 kućište, 1M-DIN montaža | 111.6
L | SA2-04M | 4 CH Switching actuator | 4-kanalni prekidač, 4 x digitalni NO/NC relej izlaz 16A (DO), 2 x CIB bus (prolazni), mikro-prekidač za svaki kanal za ručno is(u)ključivanje izlaza, IP20 kućište, 3M-DIN montaža | 134.1
L | SA2-012M | 12 CH Switching actuator | 12-kanalni prekidač, 12 x digitalni NO relej izlaz 8A (DO), svaka grupa od po 4 releja is(u)ključuje uređaje na istom naponu, 1 x CIB bus, mikro-prekidač za svaki kanal za ručno is(u)ključivanje izlaza, IP20 kućište, 6M-DIN montaža | 238.9
L | HC2-01B/AC | Heating controller | za kontrolu termo-električnih digitalnih 0/1 aktuatora, 1 x digitalni tranzistorski izlaz 24-230VAC/150mA (DO), 1 x ulaz za TC/TZ termo-senzor (TI), 2 x CIB bus (prolazni), 49x49x13mm IP30 kućište za montažu u doznu | 66.6
L | HC2-01B/DC | Heating controller | za kontrolu termo-električnih digitalnih 0/1 i analognih aktuatora, 1 x digitalni tranzistorski izlaz 24VDC/500mA (DO), 1 x 24VDC izlazni napon za napajanje aktuatora, 1 x analogni izlaz 0(1)-10V (AO) - nivo se postavlja IDM softverom, 1 x ulaz za TC/TZ termo-senzor (TI), 2 x CIB bus (prolazni), 49x49x21mm IP30 kućište za montažu u doznu | 95.3
L | JA2-02B | Blind actuator | za kontrolu električnih AC motora roletni, garažnih vrata i kapija, 2 x digitalni relej izlaz 4A (DO) koji su međusobno tako vezani da je onemogućen istovremeni UP i DOWN, 1 x ulaz za TC/TZ termo-senzor (TI), 2 x CIB bus (prolazni), 49x49x21mm IP30 kućište za montažu u doznu | 69.4
L | JA2-02B/DC | Blind actuator | za kontrolu električnih DC motora venecijanera i roletni, 2 x digitalni izlaz 12-24VDC (DO), smer okretanja DC motora se određuje polaritetom izlaznog napona, 1 x ulaz za TC/TZ termo-senzor (TI), 2 x CIB bus (prolazni), ugrađen I,T osigurač, 49x49x13mm IP30 kućište za montažu u doznu | 69.4
L | CRM-91H/UNI | Multifunction time relay | nezavisni prekidač sa 10 vremenskih funkcija i 10 vremenskih skala (0.1s do 10 dana), 1 x univerzalni ulaz 12-240VAC/DC sa kontrolnim terminalom, 1 x digitalni CO relej izlaz 16A (DO), 3 rotaciona preklopnika sa prednje strane za postavljanje funkcije i vremenske skale, IP20 kućište, 1M-DIN montaža | 24.8
L | SOU-1/UNI | Twilight switch | nezavisni prekidač na osnovu ambijentalnog osvetljenja sa eksternim IP56 senzorom (isporučuje se sa zidnim držačem), 1 x univerzalni ulaz 12-240VAC/DC sa kontrolnim terminalom, 1 x ulaz senzora osvetljenja (LI), 1 x digitalni CO relej izlaz 16A (DO), 2 DIP sviča sa prednje strane za grubo postavljanje praga osetljivosti i TEST moda + 2 rotaciona preklopnika sa prednje strane za fino postavljanje praga osetljivosti i vremenskog kašnjenja (0 do 2 min), IP20 kućište, 1M-DIN montaža | 26
L | iNELS digitalno-analogni konverteri
L | DAC2-04B | 4 CH DAC | 4-kanalni digitalno-analogni konverter za kontrolu dimera, termo-električnih aktuatora, servo-motora, 4 x analogni 0(1)-10V izlaz (AO) - nivo se postavlja IDM softverom, 1 x ulaz za TC/TZ termo-senzor (TI), 2 x CIB bus (prolazni), 49x49x13mm IP30 kućište za montažu u doznu | 143.4
L | DAC2-04M | 4 CH DAC | 4-kanalni digitalno-analogni konverter za kontrolu dimera, termo-električnih aktuatora, servo-motora, 4 x analogni izlaz 0(1)-10V (AO) - nivo se postavlja IDM softverom, 2 x CIB bus (prolazni), IP20 kućište, 3M-DIN montaža | 143.4
L | iNELS zidni senzori
L | WSB2-20/E | 2 CH wall sensor | 2-kanalni (2 mikro-prekidača i 1 LED) multifunkcionalni senzor (klasični ili timer prekidač, taster, dimer), scenarija se konfigurišu IDM softverom, 1 x TC termo-senzor, 2 x CIB bus (prolazni), 84x89x30mm IP20 kućište za montažu u doznu, Elegant dizajn | 46
L | WSB2-20/G | 2 CH wall sensor | 2-kanalni (2 mikro-prekidača i 1 LED) multifunkcionalni senzor (klasični ili timer prekidač, taster, dimer), scenarija se konfigurišu IDM softverom, 1 x TC termo-senzor, 2 x CIB bus (prolazni), 84x89x30mm IP20 kućište za montažu u doznu, LOGUS90 dizajn | 50.8
L | WSB2-40/E | 4 CH wall sensor | 4-kanalni (4 mikro-prekidača i 2 LED) multifunkcionalni senzor (klasični ili timer prekidač, taster, dimer), scenarija se konfigurišu IDM softverom, 1 x TC termo-senzor, 2 x CIB bus (prolazni), 84x89x30mm IP20 kućište za montažu u doznu, Elegant dizajn | 57
L | WSB2-40/G | 4 CH wall sensor | 4-kanalni (4 mikro-prekidača i 2 LED) multifunkcionalni senzor (klasični ili timer prekidač, taster, dimer), scenarija se konfigurišu IDM softverom, 1 x TC termo-senzor, 2 x CIB bus (prolazni), 84x89x30mm IP20 kućište za montažu u doznu, LOGUS90 dizajn | 63.2
L | WSB2-80/E | 8 CH wall sensor | 8-kanalni (8 mikro-prekidača i 4 LED) multifunkcionalni senzor (klasični ili timer prekidač, taster, dimer), scenarija se konfigurišu IDM softverom, 1 x TC termo-senzor, 2 x CIB bus (prolazni), 84x89x30mm IP20 kućište za montažu u doznu, Elegant dizajn | 74.7
L |  | Elegant, LOGUS90 frame | Elegant ili LOGUS90 okvir za WSB2/WMR2/WTC2 senzor, klasične boje | 0
L |  | Elegant, LOGUS90 frame | Elegant ili LOGUS90 okvir za WSB2/WMR2/WTC2 senzor, metalik boje | 0
L |  | Elegant, LOGUS90 cover | Elegant ili LOGUS90 maska za WSB2-20/WMR2/WTC2 senzor, klasične boje | 1.3
L |  | Elegant, LOGUS90 cover | Elegant ili LOGUS90 maska za WSB2-20/WMR2/WTC2 senzor, metalik boje | 3.4
L |  | Elegant, LOGUS90 cover | Elegant ili LOGUS90 maska za WSB2-40/WSB2-80 senzor, klasične boje | 1.4
L |  | Elegant, LOGUS90 cover | Elegant ili LOGUS90 maska za WSB2-40/WSB2-80 senzor, metalik boje | 3.6
L | WMR2-11/E | Wall media reader | za očitavanje bezkontaktnih Proximity RFID 125KHz IC type Unique 64 bits Ask Manchester kartica ili donglova, 2-kanalni (2 mikro-prekidača i 1 LED) multifunkcionalni senzor (klasični ili timer prekidač, taster, dimer), scenarija se konfigurišu IDM softverom, zvučni signal, 1 x TC termo-senzor, 1 x digitalni CO reley izlaz 8A (DO), 2 x CIB bus (prolazni), 84x89x30mm IP20 kućište za montažu u doznu, Elegant dizajn | 128.8
L | WMR2-11/G | Wall media reader | za očitavanje bezkontaktnih Proximity RFID 125KHz IC type Unique 64 bits Ask Manchester kartica ili donglova, 2-kanalni (2 mikro-prekidača i 1 LED) multifunkcionalni senzor (klasični ili timer prekidač, taster, dimer), scenarija se konfigurišu IDM softverom, zvučni signal, 1 x TC termo-senzor, 1 x digitalni CO reley izlaz 8A (DO), 2 x CIB bus (prolazni), 94x94x30mm IP20 kućište za montažu u doznu, LOGUS90 dizajn | 140.3
L | WTC2-21/G | Wall thermo controller | za merenje temperature, 2-kanalni (2 mikro-prekidača i 1 LED) multifunkcionalni senzor (klasični ili timer prekidač, taster, dimer), scenarija se konfigurišu IDM softverom, 1 x TC termo-senzor + 1 x ulaz za TC/TZ termo-senzor (TI), 1 x digitalni CO reley izlaz 16A (DO), 1 x CIB bus, 94x94x30mm IP20 kućište za montažu u doznu, LOGUS90 dizajn | 121.9
L | iNELS sobni termoregulatori
L | IART2-1/E | Analog room thermo controller | pomoću rotacione kontrole reguliše temperaturu u kolu grejanje/hlađenje, određenom IDM softverom, u granicama ±3°C, dva prekidača sa prednje strane za is(u)ključivanje termoregulacije i promenu moda rada kola (presentation/forced comfort/time program), 1 x TC termo-senzor, 2 x CIB bus (prolazni), 90x52x65mm IP20 kućište za montažu u doznu, Elegant dizajn | 88.6
L | IDRT2-1/E | Digital room thermo controller | pomoću +/- taster kontrole reguliše temperaturu u kolu grejanje/hlađenje, određenom IDM softverom, u granicama ±3°C, dva prekidača sa prednje strane za is(u)ključivanje termoregulacije i promenu moda rada kola (presentation/forced comfort/time program), LCD prikazuje izmerenu temperaturu i vreme, 1 x TC termo-senzor, 2 x CIB bus (prolazni), 90x52x65mm IP20 kućište za montažu u doznu, Elegant dizajn | 107.7
L | iNELS alarmni sistemi
L | KEY2-01 | Control keyboard | za kontrolu alarmnog i sistema grejanja/hlađenja, alfa-numerička tastatura od 16 tastera, dvoredni 99x24mm back-light LCD, moguće je povezati više ovakvih jedinica na istu CIB sabirnicu, 2 x CIB bus (prolazni), 148x122x32mm IP40 kućište | 165.1
L | KEY2-01R | Control keyboard | za kontrolu alarmnog i sistema grejanja/hlađenja, bezkontaktni čitač magnetnih Wiegand ASCII kartica i donglova, alfa-numerička tastatura od 16 tastera, dvoredni 99x24mm back-light LCD, zvučna signalizacija, moguće je povezati više ovakvih jedinica na istu CIB sabirnicu, 2 x CIB bus (prolazni), 148x122x32mm IP40 kućište | 246.5
L | MK | Magnetic card UQ 914021 | magnetna kartica | 4.5
L | JS-20 | PIR motion detector "Largo" | PIR senzor, 12VDC/35mA, ugao/razdaljina pokrivanja 120°/12m, 2 nivoa osetljivosti (jumper), 110x60x55mm, težina 120g | 26.8
L | JS-25 | PIR motion and glass breaking detector "Combo" | PIR senzor i senzor loma stakla (akustični/promena pritiska) sa tamper detekcijom, 12VDC/35mA, ugao/razdaljina pokrivanja 120°/12m, 110x60x55mm, težina 120g | 53.8
L | GBS-210 | Glass breaking detector "Vivo" | senzor loma stakla (akustični/promena pritiska) sa tamper detekcijom, 12VDC/35mA, minimalna dimenzija stakla/razdaljina pokrivanja 0.6x0.6m/9m, 100x40x24mm, težina 120g | 43.2
L | VX-402 | PIR motion outdoor double detector | PIR oudoor senzor, dve zone, 9.5-18VDC/35mA, ugao/razdaljina pokrivanja 90°/12m, IP54 kućište 198x80x82mm, težina 550g | 238.1
L | SA-200 | Magnetic door contact | magnetni NC kontakt, radna razdaljina 15mm, 50x22x30mm | 4.3
L | SA-201 | Magnetic door contact | mini magnetni NC kontakt sa 25cm pigtail kablovima, radna razdaljina 15mm, 33x15x9mm | 4.3
L | SA-211 | Magnetic door contact | klinasti mini magnetni NC kontakt sa 25cm pigtail kablovima, radna razdaljina 19mm, 17x14x9mm | 4.3
L | SA-220 | Crossing metal magnetic detector | Heavy-duty magnetni kontakt sa kablovima oklopljenim u metalnom crevu, radna razdaljina 75mm, 106x38x10mm, težina 230g | 24.1
L | SD-280 | Optical smoke detector | dome senzor dima i/ili toplote (DIP switch), 9-15VDC/2.5mA (60VDC/100mA izlazni relej za vreme alarma), integrisana sirena upozorenja, radni radijus 5m za toplotu i 7.5m za dim, IP40 kućište φ126x65mm | 39.2
L | GS-130 | Flammable gas detector | senzor zapaljivih gasova, dva praga nivoa koncentracije, 230VAC/2W (230VAC/5A izlazni relej za vreme alarma), integrisana sirena upozorenja, IP30 kućište 100x70x39mm, težina 112g | 56
L | GS-133 | Flammable gas detector | senzor zapaljivih gasova, dva praga nivoa koncentracije, 12VDC/150mA (250VAC/2A izlazni relej za vreme alarma), integrisana sirena upozorenja, IP30 kućište 100x70x39mm, težina 112g | 48.2
L | SA-913T | Indoor alarm | Heavy-duty unutrašnja piezo-električna sirena, 11-14VDC/250mA, jačina zvuka 110dB/m, tamper detekcija, 120x72x40mm, težina 140g | 13.2
L | OS-365 | Oudoor alarm | spoljašnja elektro-akustična sirena sa svetlosnim upozorenjem i NiCd 4.8V/1.8Ah baterijom, 10-17VDC/50mA, jačina zvuka 110dB/m, tamper detekcija, IP34D kućište 230x158x75mm, težina 420g | 79.6
L | iNELS pribor i dodaci
L | Touch 11/PCB | Touch screen pannel | uzidna TFT LCD touch-screen kontrolna jedinica, 5.7", 640x480, 1 x Ethernet 10/100Mbps, CPU AMD Geode LX800, RAM 256MB, 2 × RS232 DB-9, 4 × USB, 1 x LPT, 1 × PS2 za tastaturu i miš, 1 × IRDA 115kbps, 1 × audio, Win XP Embedded na 1GB CF kartici | 1518.2
L | Touch 51/PCB | Touch screen pannel | uzidna TFT LCD touch-screen kontrolna jedinica, 10.4", 800x600, 1 x Ethernet 10/100Mbps, CPU AMD Geode LX800, RAM 256MB, 2 × RS232 DB-9, 4 × USB, 1 x LPT, 1 × PS2 za tastaturu i miš, 1 × IRDA 115kbps, 1 × audio, Win XP Embedded na 1GB CF kartici ili HDD 20GB bez operativnog sistema | 2006.7
L |  | Touch screen pannel frame | drveni okvir za Touch 11/PCB | 77.1
L |  | Touch screen pannel frame | metalni okvir za Touch 11/PCB | 101.3
L |  | Touch screen pannel frame | drveni okvir za Touch 51/PCB | 89.2
L |  | Touch screen pannel frame | metalni okvir za Touch 51/PCB | 119.3
L | IR-B | IR remote control - basic | daljinski upravljač, preko IR porta SOPHY2 jedinice, 6 programabilnih tastera | 0
L | IR-C | IR remote control - comfortable | daljinski upravljač, preko IR porta SOPHY2 jedinice, 11 tastera i programabilni TFT LCD touch-screen | 222.4
L | DIML 1840 | Dimmable ballast for fluo lamps | dimer balast za fluo sijalicu, izrađuje se u 5 verzija za T8/TC-L/TC-F/T5/FC-T5C sijalice, kontroliše se 1-10V analognim izlazom DAC2-04M/DAC2-04B/LBC2-02M konvertera, 359x29x26mm, težina 340g | 66.3
L | DIML 22440 | Dimmable ballast for fluo lamps | dimer balast za dve fluo sijalice, izrađuje se u 5 verzija za T8/TC-L/TC-F/T5/FC-T5C sijalice, kontroliše se 1-10V analognim izlazom DAC2/LBC2-02M konvertera, 359x29x26mm, težina 340g | 66.3
L | Alpha 0/10 | Valve Alpha AA 0-10V | analogni termo-električni aktuator koji se preko adaptera VA80 (ne isporučuje se) montira na obični ventil, 24VDC, NC tip, kontroliše se 0-10V analognim izlazom DAC2 konvertera ili HC2-01B/DC kontrolera, IP54 kućište sa 2x0.22mm² privodom | 107.9
L | Alpha 24 | Valve Alpha AA 24V | digitalni 0/1 termo-električni aktuator koji se preko adaptera VA80 (isporučuje se) montira na obični ventil, 24VDC/AC, izrađuje se u NC ili NO verziji, kontroliše se digitalnim izlazom SA2 prekidačkih aktuatora ili HC2-01B/DC kontrolera, IP54 kućište sa 2x0.75mm² privodom | 38.9
L | Alpha 230 | Valve Alpha AA 230V | digitalno 0/1 termo-električni aktuator koji se preko adaptera VA80 (isporučuje se) montira na obični ventil, 230VAC, izrađuje se u NC ili NO verziji, kontroliše se digitalnim izlazom SA2 prekidačkih aktuatora ili HC2-01B/AC kontrolera, IP54 kućište sa 2x0.75mm² privodom | 38.9
L | TC-0 | Thermo sensor | termo-senzor IP67 sonda opsega 0°C do 70°C, pigtail dužine 0.1m, težina 5g | 5.9
L | TC-3 | Thermo sensor | termo-senzor IP67 sonda opsega 0°C do 70°C, pigtail dužine 3m, težina 108g | 12.2
L | TZ-0 | Thermo sensor | termo-senzor IP67 sonda proširenog opsega -40°C do +125°C, pigtail dužine 0.1m, težina 4.5g | 7.2
L | TZ-3 | Thermo sensor | termo-senzor IP67 sonda proširenog opsega -40°C do +125°C, pigtail dužine 3m, težina 106g | 15.8
L | SA-214/7 | Accumulator | baterija 12V/7Ah, 151×65×94mm, težina 2.03kg | 21.7
L | SA-214/18 | Accumulator | baterija 12V/18Ah, 181×76×167mm, težina 5.23kg | 59.7
L | RF Control nezavisni bežični prijemnici
L | RFSA-11B | 1 CH/1 FN Switching actuator | 1-kanalni 868MHz prekidač, 230VAC ulaz, 1 x digitalni NO relej izlaz 16A (DO), taster za programiranje, 1 funkcija: ON/OFF, može biti upravljan od strane 32 predajnika, IP30 kućište 49x49x21mm za montažu u doznu | 28.3
L | RFSA-61B | 1 CH/6 FN Switching actuator | 1-kanalni 868MHz multifunkcijski prekidač, 230VAC ulaz, 1 x digitalni NO relej izlaz 16A (DO), taster za programiranje, 6 funkcija: ON/OFF/taster/impulsni relej/odložen ON/odložen OFF, može biti upravljan od strane 32 predajnika, IP30 kućište 49x49x21mm za montažu u doznu | 39.6
L | RFSA-62B | 2 CH/6 FN Switching actuator | 2-kanalni 868MHz multifunkcijski prekidač, 230VAC ulaz, 2 x digitalni NO relej izlaz 8A (DO), taster za programiranje, 6 funkcija: ON/OFF/taster/impulsni relej/odložen ON/odložen OFF, svaki kanal se može nezavisno programirati i upravljati od strane 32 predajnika, IP30 kućište 49x49x21mm za montažu u doznu | 42.7
L | RFSA-61M | 1 CH/6 FN Switching actuator | 1-kanalni 868MHz multifunkcijski prekidač sa demontirajućom (SMA) malom eksternom antenom, 230VAC ulaz, 1 x digitalni CO relej izlaz 16A (DO), taster za programiranje, 6 funkcija: ON/OFF/taster/impulsni relej/odložen ON/odložen OFF, može biti upravljan od strane 32 predajnika, IP20 kućište, 1M-DIN montaža | 52
L | RFSA-66M | 6 CH/6 FN Switching actuator | 6-kanalni 868MHz multifunkcijski prekidač sa demontirajućom (SMA) malom eksternom antenom, 230VAC ulaz, 6 x digitalni 3NO+3CO relej izlaz 8A (DO), taster za programiranje za svaki kanal posebno, 6 funkcija: ON/OFF/taster/impulsni relej/odložen ON/odložen OFF, svaki kanal se može nezavisno programirati i upravljati od strane 32 predajnika, IP20 kućište, 3M-DIN montaža | 99.7
L | AN-E | Antenna | eksterna antena 5dB za RFSA-61M/RFSA-66M, kabl 3m, SMA konektor | 8.3
L | RFDA-11B | 1 CH/1 FN Dimming actuator | 1-kanalni 868MHz prekidač i dimer za RLC opterećenja, 230VAC ulaz/izlaz (10-250VA), ugrađen automatski osigurač, taster za programiranje, 1 funkcija: OFF/1 programabilni scenario osvetljenja, može biti upravljan od strane 32 predajnika, IP30 kućište 49x49x21mm za montažu u doznu | 37.4
L | RFDA-71B | 1 CH/7 FN Dimming actuator | 1-kanalni 868MHz multifunkcijski prekidač i dimer za RLC opterećenja, 230VAC ulaz/izlaz (10-250VA), ugrađen automatski osigurač, taster za programiranje, 7 funkcija: ON/OFF/4 predefinisana scenarija osvetljenja/simulacija izlaska i zalaska sunca (2s do 30min), može biti upravljan od strane 32 predajnika, IP30 kućište 49x49x21mm za montažu u doznu | 50.1
L | RFJA-12B/230 | Shutter & Blind actuator | 868MHz aktuator elektromotora koji rade u dva smera i imaju ugrađen zaštitni prekidač graničnog položaja, 230VAC ulaz, 2 x digitalni CO relej izlaz 8A (DO), relej memoriše vreme podizanja/spuštanja, taster za programiranje, može biti upravljan od strane 32 predajnika, IP30 kućište 49x49x21mm za montažu u doznu | 50.1
L | RFJA-12B/24 | Shutter & Blind actuator | 868MHz aktuator elektromotora koji rade u dva smera (smer se određuje promenom polariteta) i imaju ugrađen zaštitni prekidač graničnog položaja, 12-24VDC ulaz/izlaz, aktuator memoriše vreme podizanja/spuštanja, taster za programiranje, može biti upravljan od strane 32 predajnika, IP30 kućište 49x49x13mm za montažu u doznu | 51.8
L | RFDAC-71B | Analog actuator | 868MHz analogni multifunkcijski aktuator za kontinualnu regulaciju, 230VAC ulaz, 1 x analogni izlaz 0(1)-10V/10mA (AO), 1 x digitalni relej izlaz 16A (DO), taster za programiranje, 7 funkcija: ON/OFF/6 programabilnih scenarija, aktuator memoriše poslednji napon na izlazu, može biti upravljan od strane 32 predajnika, IP30 kućište 49x49x21mm za montažu u doznu | 50.1
L | RF Control nezavisni bežični predajnici
L | RFIM-20B | 2 CH Universal transmitting module | 2-kanalni 868MHz univerzalni predajnik koji od bilo kog postojećeg žičnog senzora pravi bežični, 2 x IN/GND ulaz, baterijsko 3V CR2477 napajanje, IP30 kućište 49x49x13mm za montažu u doznu | 28.7
L | RFIM-40B | 4 CH Universal transmitting module | 4-kanalni 868MHz univerzalni predajnik koji od bilo kog postojećeg žičnog senzora pravi bežični, 4 x IN/GND ulaz, baterijsko 2 x 3V CR2032 napajanje, IP30 kućište 49x49x13mm za montažu u doznu | 30
L | RFWB-20/G | 2 CH Wall sensor | 2-kanalni 868MHz (2 mikro-prekidača i 1 LED) zidni prekidač, baterijsko 3V CR2032 napajanje, IP20 kućište 85x85x16mm za montažu u doznu, sa okvirom i maskom 94x94x16mm u LOGUS90 dizajnu | 25.7
L | RFWB-40/G | 4 CH Wall sensor | 4-kanalni 868MHz (4 mikro-prekidača i 2 LED) zidni prekidač, baterijsko 3V CR2032 napajanje, IP20 kućište 85x85x16mm za montažu u doznu, sa okvirom i maskom 94x94x16mm u LOGUS90 dizajnu | 28.3
L | RFSG-1M | Transmitting module | 1-kanalni 868MHz predajnik sa demontirajućom (SMA) malom eksternom antenom, 12-230VAC/DC ulaz/izlaz, prenosi "komande" dobijene kroz napajanje (frekventna regulacija), kada na ulazu ima napajanja, na svakih 10min emituje signal "close", a kada ga nema "switch off", IP20 kućište, 1M-DIN montaža | 44.4
L | RF Key | Pocket remote control | 868MHz mini daljinski upravljač - privezak, 4 tastera, baterijsko 3V CR2032 napajanje, IP20 kućište 64x25x10mm u beloj ili crnoj boji | 18.7
L | RFK-40 | Pocket remote control | 868MHz mini daljinski upravljač - privezak, 4 tastera, baterijsko 3V CR2032 napajanje, IP20 kućište 64x25x10mm u beloj ili crnoj boji | 18.7
L | RF Pilot | Remote control | 868MHz programabilni daljinski upravljač, može kontrolisati do 40 prijemnika, 1.5" 128x128pix OLED displej, 6 tastera, 2 x 1.5V AAA baterijsko napajanje, IP20 kućište 130x41x18mm u beloj ili crnoj boji | 100.1
L | RC-85 | Car remote control module | 868MHz u automobil instaliran programabilni modul za automatsko otvaranje rampi/garažnih vrata, aktivira se bilo kojim prekidačem u automobilu (sirena, amblend, ...), može proslediti signal alarma iz automobila, domet 50m, 12-24VDC napajanje, kućište 84x53x25mm, težina 120 g | 35
L | RF Control bežični primopredajnici
L | RF Touch-W | Control touch unit | 868MHz nazidna 3.5" 320x240 back-light TFT LCD touch-screen programabilna kontrolna jedinica, napajanje 230VAC i jack 12VDC sa strane, slot za micro-SD karticu, kalendar, kalkulator i beležnica, IP20 kućište 94x94x24mm | 255.1
L | RF Touch-B | Control touch unit | 868MHz uzidna 3.5" 320x240 back-light TFT LCD touch-screen programabilna kontrolna jedinica, napajanje 230VAC, slot za micro-SD karticu, kalendar, kalkulator i beležnica, IP20 kućište 94x94x12mm | 277.9
L | GD-04 | Universal GSM comunicator "DAViD" | GSM gejtvej, komande i izveštaji u formi SMS-a, 900/1800Mhz (dual-band), demontirajuća (SMA) eksterna antena, 1 x slot za SIM karticu, 1 x bus konektor za daughter-board kartice, 4 x digitalni ulaz (DI), izveštaji maksimalne dužine 20 znakova se mogu slati na 8 telefonskih brojeva, 2 x digitalni relej izlaz (DO) sa vremenskom funkcijom (1 do 10 sati) koji se mogu aktivirati samo na "zvono", 50 telefonskih brojeva za svaki relej, napajanje 12VDC/500mA, kućište 76x110x33mm | 202.5
L | GD-04R | Radio module for GD-04 comunicator | 868MHz modul za GD-04 gejtvej koji omogućava povezivanje i potpunu integraciju na RF Control sistem (daughter-board kartica) | 45.3
L | RFSTI-11B | Switching actuator with thermo-sensor | za merenje temperature i is(u)ključenje sistema grejanja/hlađenja, 1-kanalni 868MHz prekidač, 230VAC ulaz, 1 x digitalni NO relej izlaz 16A (DO), 1 x ulaz za TC/TZ termo-senzor (TI), prosleđuje informacije RF Touch kontroli svakih 5 minuta, IP30 kućište 49x49x21mm za montažu u doznu | 56.2
L | RFSTI-11/G | Switching actuator with thermo-sensor | za merenje temperature i is(u)ključenje sistema grejanja/hlađenja, 1-kanalni 868MHz prekidač, 230VAC ulaz, 1 x digitalni NO relej izlaz 8A (DO), 1 x TC termo-senzor + 1 x ulaz za TC/TZ termo-senzor (TI), mogućnost ručne kontrola na samom prekidaču (2 mikro-prekidača), prosleđuje informacije RF Touch kontroli svakih 5 minuta, IP20 kućište 84x89x30mm za montažu u doznu, sa okvirom i maskom 94x94x30mm u LOGUS90 dizajnu | 60.5
L | RFDW-71/G | Dimming actuator with 4 CH transmitter | 4-kanalni 868MHz multifunkcijski prekidač i dimer za RLC opterećenja, 230VAC ulaz/izlaz (10-250VA), ugrađen automatski osigurač, mogućnost ručne kontrola na samom prekidaču (4 mikro-prekidača), 7 funkcija: ON/OFF/4 predefinisana scenarija osvetljenja/simulacija izlaska i zalaska sunca (2s do 30min), prosleđuje informacije RF Touch kontroli, IP20 kućište 84x89x30mm za montažu u doznu u Elegant dizajnu | 64.9
L | RFTC-10/G | Digital room thermo regulator | 868MHz ekstenzija RF Touch kontrole, pomoću +/- taster kontrole reguliše temperaturu u kolu grejanje/hlađenje u granicama ±10°C, dan-noć mod, LCD prikazuje izmerenu temperaturu i vreme, 1 x TC termo-senzor, 2 x 1.5V AAA baterijsko napajanje, IP20 kućište 94x94x23mm za montažu u doznu u LOGUS90 dizajnu | 64.9
L | RFTI-10B | Thermo sensor | 868MHz ekstenzija RF Touch kontrole za merenje temperature, taster za programiranje, 1 x TC termo-senzor + 1 x ulaz za TC/TZ termo-senzor (TI), baterijsko 3V CR2477 napajanje, 49x49x13mm IP30 kućište za montažu u doznu | 42.7
L | RF Control bežični OASiS senzori
L | JA-80P | PIR motion detector | 868MHz PIR senzor sa tamper detekcijom, baterijsko AA 3.0V napajanje, ugao/razdaljina pokrivanja 120°/12m, dva nivoa osetljivosti i mogućnost odložene signalizacije (DIP switch), 1 x digitalni ulaz (DI) za dodatni senzor, 110x60x55mm | 79.4
L | JA-80PB | PIR motion and glass breaking detector | 868MHz PIR senzor i senzor loma stakla (akustični/promena pritiska) sa tamper detekcijom, baterijsko AA 3.0V napajanje, ugao/razdaljina pokrivanja 120°/12m, detektuje lom stakla minimalne dimenzije 60x60cm na 9m, mogućnost odložene signalizacije (DIP switch), 1 x digitalni ulaz (DI) za dodatni senzor, 110x60x55mm | 121.1
L | JA-81M | Door detector | 868MHz magnetni senzor sa tamper detekcijom, baterijsko AA 3.0V napajanje, mogućnost odložene signalizacije (DIP switch), 2 x digitalni ulaz (DI) za dodatne senzore, 110x31x26mm | 59.1
L | JA-82M | Window detector | 868MHz magnetni ugradni mini senzor sa tamper detekcijom, baterijsko 2 x CR2354 3.0V napajanje, mod rada se postavlja pomoću DIP switch-a, 192x25x9mm | 55.4
L | JA-80S | Fire detector | 868MHz optički detektor dima i termo-sensor, integrisana 80dB/m sirena upozorenja, baterijsko AA 3.0V napajanje, dome ϕ126x65 mm kućište | 69.7
L | JA-80G | Gas Leak Detector | 868MHz senzor zapaljivih gasova, dva praga nivoa koncentracije, 230VAC napajanje, 1 x 230VAC/5A izlazni relej za vreme alarma, integrisana 94dB/0.3m sirena upozorenja | 83.8
L | LD-81 | Floding detector | senzor poplave koji informacije može poslati preko digitalnog ulaza JA-81M senzora, napaja se iz kola JA-81M senzora | 15.1
* izrada projekta: 250 EUR + 8 EUR po senzoru/aktuatoru
** konfigurisanje sistema: 125 EUR + 12 EUR po senzoru/aktuatoru